## Hoja1
Base Case (Current DNO practice of controlling voltage in "upper range" (1.0 - 1.1 p.u.), using voltage at feeder head as the reference)
| no PV/EV | PV50 | EV50 | PV50 + EV50
Net energy imported (kWh) | 534.55 | -75.9794 | 774.3424 | 163.8227
Reactive power imported (kVArh) | 142.95 | 147.4374 | 169.3971 | 172.3713
Max real power (kW) | 63.34 | 50.8797 | 68.8403 | 68.8403
Max complex power (kVA) | 66.32 | 79.8159 | 71.0661 | 71.0661
Total low voltage violations (V < 0.94) | 0 | 0 | 0 | 0
Total high voltage violations (V > 1.10) | 0 | 1578 | 0 | 1094
Customers affected by low voltages (%) | 0 | 0 | 0 | 0
Customers affected by high voltages (%) | 0 | 33 | 0 | 35
Total substation transformer taps | 2 | 2 | 3 | 3
Proposed Solution (Energy savings from CVR by controlling voltage in "lower range" (0.94 - 1.0 p.u.), using voltage at end of feeder as the reference)
| no PV/EV | PV50 | EV50 | PV50 + EV50
Net energy imported (kWh) | 512.1232 | -80.6567 | 735.606 | 140.0196
Reactive power imported (kVArh) | 140.6829 | 141.7193 | 165.6974 | 165.3884
Max real power (kW) | 62.2979 | 50.4098 | 67.0079 | 67.0079
Max complex power (kVA) | 65.266 | 73.6971 | 69.2701 | 69.2701
Total low voltage violations (V < 0.94) | 0 | 19 | 0 | 69
Total high voltage violations (V > 1.10) | 0 | 0 | 0 | 0
Customers affected by low voltages (%) | 0 | 16 | 0 | 31
Customers affected by high voltages (%) | 0 | 0 | 0 | 0
Total substation transformer taps | 79 | 151 | 85 | 159

## Hoja2
Base Case (Current DNO practice of controlling voltage in "upper range" (1.0 - 1.1 p.u.), using voltage at feeder head as the reference)
| no PV/EV | PV50 | EV50 | PV50 + EV50
Net energy imported (kWh) | 534.55 | -75.9794 | 774.3424 | 163.8227
Reactive power imported (kVArh) | 142.95 | 147.4374 | 169.3971 | 172.3713
Max real power (kW) | 63.34 | 50.8797 | 68.8403 | 68.8403
Max complex power (kVA) | 66.32 | 79.8159 | 71.0661 | 71.0661
Total low voltage violations (V < 0.94) | 0 | 0 | 0 | 0
Total high voltage violations (V > 1.10) | 0 | 1578 | 0 | 1094
Customers affected by low voltages (%) | 0 | 0 | 0 | 0
Customers affected by high voltages (%) | 0 | 33 | 0 | 35
Total substation transformer taps | 2 | 2 | 3 | 3
Proposed Solution (CVR by controlling voltage in "lower range" (0.94 - 1.0 p.u.), using voltage at end of feeder as the reference)
| no PV/EV | PV50 | EV50 | PV50 + EV50
Net energy imported (kWh) | 512.1232 | -80.6567 | 735.606 | 140.0196
Reactive power imported (kVArh) | 140.6829 | 141.7193 | 165.6974 | 165.3884
Max real power (kW) | 62.2979 | 50.4098 | 67.0079 | 67.0079
Max complex power (kVA) | 65.266 | 73.6971 | 69.2701 | 69.2701
Total low voltage violations (V < 0.94) | 0 | 19 | 0 | 69
Total high voltage violations (V > 1.10) | 0 | 0 | 0 | 0
Customers affected by low voltages (%) | 0 | 16 | 0 | 31
Customers affected by high voltages (%) | 0 | 0 | 0 | 0
Total substation transformer taps | 79 | 151 | 85 | 159